## Parameters
Parameters
Banks in parallel | 1
Cells per bank | 2 | (fixed)
Cell volume (m³) | 16
Water in froth (%) | 35
Effective cell volume (%) | 90
Largest flotable size (µm) | 300
Easiest flotable size (µm) | 50
Adjustment parameter | 100
Pulp Flowrate 1# Cell (m³/h) | 1270.3444
| Size classes | % Individual
| 25400 µm | 0
| 19050 µm | 2
| 12700 µm | 0.14
| 9500 µm | 5.96
| 6700 µm | 5.36
| 4750 µm | 4.34
| 3350 µm | 4.02
| 2360 µm | 4.07
| 1700 µm | 4.25
| 1180 µm | 5.23
| 850 µm | 5.79
| 600 µm | 7.16
| 425 µm | 8.49
| 300 µm | 9.37
| 212 µm | 8.6
| 150 µm | 6.5
| 106 µm | 4.32
| 75 µm | 2.75
| 53 µm | 1.82
| 38 µm | 9.83
1702.8

## Flotation Model
Parameters |  | Opening | mid size | Mass Retained | Recovery to froth | Froth | i | Qcij | ABS(k_ij) | k_ij
Banks in parallel | 1 | 25400 |  | 0 |  |  | 1 | 0 | 0 | 0
Cells per bank | 2 | 19050 | 21997.0453 | 34.0561 | 0 | 0 | 2 | 0 | 0 | -422.6585
Cell volume (m³) | 16 | 12700 | 15554.2599 | 2.3737 | 0 | 0 | 3 | 0 | 0 | -298.5393
Water in froth (%) | 35 | 9500 | 10984.0794 | 101.4134 | 0 | 0 | 4 | 0 | 0 | -210.4335
Effective cell volume (%) | 90 | 6700 | 7978.095 | 91.3272 | 0 | 0 | 5 | 0 | 0 | -152.4174
Largest flotable size (µm) | 300 | 4750 | 5641.3651 | 73.9848 | 0 | 0 | 6 | 0 | 0 | -107.2346
Easiest flotable size (µm) | 50 | 3350 | 3989.0475 | 68.5064 | 0 | 0 | 7 | 0 | 0 | -75.183
Adjustment parameter | 100 | 2360 | 2811.761 | 69.2858 | 0 | 0 | 8 | 0 | 0 | -52.2224
pulpFlowrate | 1270.3444 | 1700 | 2002.9978 | 72.3732 | 0 | 0 | 9 | 0 | 0 | -36.3077
Tau(h) | 0.011336 | 1180 | 1416.3333 | 88.9863 | 0 | 0 | 10 | 0 | 0 | -24.5925
Tau(min) | 0.68013 | 850 | 1001.4989 | 98.6471 | 0 | 0 | 11 | 0 | 0 | -16.1039
Tau(s) | 40.8078 | 600 | 714.1428 | 122.0054 | 0 | 0 | 12 | 0 | 0 | -9.9894
|  | 425 | 504.9752 | 144.6007 | 0 | 0 | 13 | 0 | 0 | -5.2553
|  | 300 | 357.0714 | 159.4934 | 0 | 0 | 14 | 0 | 0 | -1.5721
|  | 212 | 252.1904 | 146.5258 | 0.015946 | 2.3365 | 15 | 2.3365 | 1.4295 | 1.4295
|  | 150 | 178.3255 | 110.63 | 0.043143 | 4.773 | 16 | 4.773 | 3.9776 | 3.9776
|  | 106 | 126.0952 | 73.6211 | 0.065951 | 4.8554 | 17 | 4.8554 | 6.2289 | 6.2289
|  | 75 | 89.1628 | 46.8038 | 0.085078 | 3.982 | 18 | 3.982 | 8.2034 | 8.2034
|  | 53 | 63.0476 | 30.9358 | 0.099291 | 3.0716 | 19 | 3.0716 | 9.7249 | 9.7249
|  | 38 | 44.8776 | 20.4917 | 0.10465 | 2.1446 | 20 | 2.1446 | 10.3116 | 10.3116
|  | 0 | 19 | 146.7426 | 0.043346 | 6.3607 | 21 | 6.3607 | 3.9972 | 3.9972